## LEDeep_projectv3
Designator | Quantity | DigiKey | Value
C1, C13, C14, C15, C16, C17A, C17B, C19A, C19B, C19C, C19D, C19E, C19F, C19G, C19H, C20A, C20B, C20C, C20D, C20E, C20F, C20G, C20H, C21A, C21B, C21C, C21D, C21E, C21F, C21G, C21H, C22A, C22B, C22C, C22D, C22E, C22F, C22G, C22H, C23A, C23B, C23C, C23D, C23E, C23F, C23G, C23H, C24A, C24B, C24C, C24D, C24E, C24F, C24G, C24H, C25A, C25B, C25C, C25D, C25E, C25F, C25G, C25H, C26A, C26B, C26C, C26D, C26E, C26F, C26G, C26H | 71 | 399-C1206C104M5RACAUTOCT-ND | 0.1uF
C2, C12 | 2 | 399-C1206C100J5GAC7800CT-ND | 10p
C4, C9 | 2 | 478-12816-1-ND | 1u
C5 | 1 | 13-CC1206MKX5R5BB107CT-ND | 100u
C6, C7, C8, C18A, C18B | 5 | 1276-3298-1-ND | 10u
D1A, D1B, D1C, D1D, D1E, D1F, D1G, D1H, D2A, D2B, D2C, D2D, D2E, D2F, D2G, D2H, D3A, D3B, D3C, D3D, D3E, D3F, D3G, D3H, D4A, D4B, D4C, D4D, D4E, D4F, D4G, D4H, D5A, D5B, D5C, D5D, D5E, D5F, D5G, D5H, D6A, D6B, D6C, D6D, D6E, D6F, D6G, D6H, D7A, D7B, D7C, D7D, D7E, D7F, D7G, D7H, D8A, D8B, D8C, D8D, D8E, D8F, D8G, D8H | 64 | 1568-1800-ND | LEDs
R1, R4, R6 | 3 | RMCF1206JT10K0CT-ND | 10k
R2 | 1 | RMCF1206JT1K20TR-ND | 1.2k
R3, R5, R22 | 3 | RPC1206JT1K00CT-ND | 1k | Same resistance
R9A, R9B | 2 | RMCF1206JT4K70CT-ND | 4.7k
R10A, R10B, R10C, R10D, R10E, R10F, R10G, R10H, R11A, R11B, R11C, R11D, R11E, R11F, R11G, R11H, R12A, R12B, R12C, R12D, R12E, R12F, R12G, R12H, R13A, R13B, R13C, R13D, R13E, R13F, R13G, R13H, R14A, R14B, R14C, R14D, R14E, R14F, R14G, R14H, R15A, R15B, R15C, R15D, R15E, R15F, R15G, R15H, R16A, R16B, R16C, R16D, R16E, R16F, R16G, R16H, R17A, R17B, R17C, R17D, R17E, R17F, R17G, R17H | 64 | RMCF1206JT150RCT-ND | 150Ohm
R18 | 1 | RMCF1206FT300KCT-ND | 300k
R19 | 1 | RMCF1206JT5K60CT-ND | 5.6k
R20, R21 | 2 | RMCF1206JT100KCT-ND | 100K
R23 | 1 | 3362R-1-104LF | 100K
U1 | 1 | ADXL344ACCZ-RL7 | Accelero
U2A, U2B, U2C | 3 | TPS61202DRCR |  | zero in stock
U3 | 1 | MCP1826S-5002E/DB-ND | LR
U4 | 1 | 296-15001-1-ND | opamp
U5A, U5B, U5C, U5D, U5E, U5F, U5G, U5H | 8 | TL082CM/NOPB-ND | amplifier
C29E, C30E | 2 | 399-15543-1-ND | 1200pf
C33F, C34F | 2 | 311-1201-1-ND | 1800pf
C33D, C34D | 2 | 478-1543-1-ND | 0.012uf
C29G, C30G | 2 | 399-14656-1-ND | 180pF
R32A, R32B, R32C, R32D, R32E, R32F, R32G, R32H | 8 | RMCF1206FT1K00CT-ND | 1k | Same resistance
R35A, R35B, R35C, R35D, R35E, R35F, R35G, R35H | 8 | RMCF1206JT1M00CT-ND | 1M
C32A, C32B, C32C, C32D, C32E, C32F, C32G, C32H | 8 | 399-C1206C105K5REC7800CT-ND | 1u
C31A, C31B, C31C, C31D, C31E, C31F, C31G, C31H | 8 | 490-13967-1-ND | 220uf
R33A, R33B, R33C, R33D, R33E, R33F, R33G, R33H, R34A, R34B, R34C, R34D, R34E, R34F, R34G, R34H | 16 | RMCF1206JT20K0CT-ND | 20k
C29B, C30B | 2 | 478-10432-1-ND | 0.024uf
C33A, C34A | 2 | 478-12063C244KAT2ACT-ND | 0.24uf
C33H, C34H | 2 | 399-C1206C241MGGACAUTOCT-ND | 240pf
R36A, R36B, R36C, R36D, R36E, R36F, R36G, R36H, R37A, R37B, R37C, R37D, R37E, R37F, R37G, R37H | 16 | RMCF1206FT267KCT-ND | 267k
C29D, C30D | 2 | 490-3318-1-ND | 3600pf
C33C, C34C | 2 | 1276-3159-1-ND | 0.03uf
C33E, C34E | 2 | 738-CML1206X7R472KT50VCT-ND | 4700pf | Same Capacitance
C3 | 1 | 478-6652-1-ND | 4.7uf | Same Capacitance
C29F, C30F | 2 | 311-1981-1-ND | 470pf
C29A, C30A | 2 | 490-17690-1-ND | 0.062uf
C29H, C30H | 2 | 399-C1206C680J5GAC7800CT-ND | 68pf
C33G, C34G | 2 | 13-CC1206KKX7RBBB681CT-ND | 680pf
R30A, R30B, R30C, R30D, R30E, R30F, R30G, R30H, R31A, R31B, R31C, R31D, R31E, R31F, R31G, R31H | 16 | RMCF1206JT680KCT-ND | 680k | Design value was 80.1k
C29C, C30C | 2 | 490-1641-1-ND | 9100pf
C33B, C34B | 2 | 490-12772-1-ND | 0.091uf

## Sheet1
0.1uF
1.2k
100K
100K
100u
10k
10p
10u
150Ohm
1k
1u
300k
4.7k
5.6k
Accelero
LEDs
LR
opamp
amplifier
1200pf
1800pf
0.012uf
180pF
1k
1M
1u
220uf
20k
0.024uf
0.24uf
240pf
267k
3600pf
0.03uf
4700pf
4.7uf
470pf
0.062uf
68pf
680pf
680k
9100pf
0.091uf